## Dados
Rotor 203
Vazão (m³/h) | Altura (m) | Eficiência (%) | Potência Hidráulica (W) | Potência Mecânica (W)
0 | 75 | 0 | 0
7 | 72.91 | 26 | 1386.586 | 5333.023
9 | 71 | 31 | 1736.0512 | 5600.1651
11 | 70 | 41 | 2091.9552 | 5102.3299
14 | 67 | 43.5 | 2548.3819 | 5858.3491
Rotor 203_3000RPM
Vazão (m³/h) | Altura (m) | Eficiência (%) | Potência Hidráulica (W) | Potência Mecânica (W)
0 | 55.1 | 0 | 0
6 | 53.57 | 26 | 873.2419 | 3358.6227
7.71 | 52.16 | 31 | 1092.581 | 3524.4547
9.43 | 51.43 | 41 | 1317.6191 | 3213.7051
12 | 49.22 | 43.5 | 1604.6655 | 3688.8862

## Interpolados
Rotor 203
Vazão (m³/h) | Altura (m) | Eficiência (%) | Potência Hidráulica (W) | Potência Mecânica (W)
0 | 75 | 0 | 0
0.14141 | 74.9578 | 0.52525 | 28.7986 | 5482.8083
0.28283 | 74.9156 | 1.0505 | 57.5647 | 5479.7199
0.42424 | 74.8733 | 1.5758 | 86.2984 | 5476.6316
0.56566 | 74.8311 | 2.101 | 114.9997 | 5473.5432
0.70707 | 74.7889 | 2.6263 | 143.6685 | 5470.4549
0.84848 | 74.7467 | 3.1515 | 172.3049 | 5467.3665
0.9899 | 74.7044 | 3.6768 | 200.9088 | 5464.2781
1.1313 | 74.6622 | 4.202 | 229.4803 | 5461.1898
1.2727 | 74.62 | 4.7273 | 258.0193 | 5458.1014
1.4141 | 74.5778 | 5.2525 | 286.5259 | 5455.0131
1.5556 | 74.5356 | 5.7778 | 315.0001 | 5451.9247
1.697 | 74.4933 | 6.303 | 343.4418 | 5448.8364
1.8384 | 74.4511 | 6.8283 | 371.8511 | 5445.748
1.9798 | 74.4089 | 7.3535 | 400.2279 | 5442.6596
2.1212 | 74.3667 | 7.8788 | 428.5723 | 5439.5713
2.2626 | 74.3244 | 8.404 | 456.8842 | 5436.4829
2.404 | 74.2822 | 8.9293 | 485.1637 | 5433.3946
2.5455 | 74.24 | 9.4545 | 513.4108 | 5430.3062
2.6869 | 74.1978 | 9.9798 | 541.6254 | 5427.2179
2.8283 | 74.1556 | 10.5051 | 569.8075 | 5424.1295
2.9697 | 74.1133 | 11.0303 | 597.9573 | 5421.0411
3.1111 | 74.0711 | 11.5556 | 626.0745 | 5417.9528
3.2525 | 74.0289 | 12.0808 | 654.1594 | 5414.8644
3.3939 | 73.9867 | 12.6061 | 682.2118 | 5411.7761
3.5354 | 73.9444 | 13.1313 | 710.2317 | 5408.6877
3.6768 | 73.9022 | 13.6566 | 738.2192 | 5405.5994
3.8182 | 73.86 | 14.1818 | 766.1743 | 5402.511
3.9596 | 73.8178 | 14.7071 | 794.0969 | 5399.4226
4.101 | 73.7756 | 15.2323 | 821.9871 | 5396.3343
4.2424 | 73.7333 | 15.7576 | 849.8448 | 5393.2459
4.3838 | 73.6911 | 16.2828 | 877.6701 | 5390.1576
4.5253 | 73.6489 | 16.8081 | 905.4629 | 5387.0692
4.6667 | 73.6067 | 17.3333 | 933.2234 | 5383.9809
4.8081 | 73.5644 | 17.8586 | 960.9513 | 5380.8925
4.9495 | 73.5222 | 18.3838 | 988.6468 | 5377.8042
5.0909 | 73.48 | 18.9091 | 1016.3099 | 5374.7158
5.2323 | 73.4378 | 19.4343 | 1043.9405 | 5371.6274
5.3737 | 73.3956 | 19.9596 | 1071.5387 | 5368.5391
5.5152 | 73.3533 | 20.4848 | 1099.1045 | 5365.4507
5.6566 | 73.3111 | 21.0101 | 1126.6378 | 5362.3624
5.798 | 73.2689 | 21.5354 | 1154.1386 | 5359.274
5.9394 | 73.2267 | 22.0606 | 1181.607 | 5356.1857
6.0808 | 73.1844 | 22.5859 | 1209.043 | 5353.0973
6.2222 | 73.1422 | 23.1111 | 1236.4465 | 5350.0089
6.3636 | 73.1 | 23.6364 | 1263.8176 | 5346.9206
6.5051 | 73.0578 | 24.1616 | 1291.1562 | 5343.8322
6.6465 | 73.0156 | 24.6869 | 1318.4624 | 5340.7439
6.7879 | 72.9733 | 25.2121 | 1345.7362 | 5337.6555
6.9293 | 72.9311 | 25.7374 | 1372.9775 | 5334.5672
7.0707 | 72.8425 | 26.1768 | 1399.2947 | 5345.5597
7.2121 | 72.7074 | 26.5303 | 1424.6344 | 5369.8386
7.3535 | 72.5724 | 26.8838 | 1449.8704 | 5393.0929
7.4949 | 72.4373 | 27.2374 | 1475.0025 | 5415.3626
7.6364 | 72.3023 | 27.5909 | 1500.0309 | 5436.6854
7.7778 | 72.1672 | 27.9444 | 1524.9555 | 5457.0974
7.9192 | 72.0322 | 28.298 | 1549.7764 | 5476.6326
8.0606 | 71.8971 | 28.6515 | 1574.4935 | 5495.3236
8.202 | 71.7621 | 29.0051 | 1599.1068 | 5513.2011
8.3434 | 71.627 | 29.3586 | 1623.6163 | 5530.2946
8.4848 | 71.492 | 29.7121 | 1648.0221 | 5546.6321
8.6263 | 71.3569 | 30.0657 | 1672.324 | 5562.2402
8.7677 | 71.2219 | 30.4192 | 1696.5222 | 5577.1444
8.9091 | 71.0868 | 30.7727 | 1720.6167 | 5591.3689
9.0505 | 70.9747 | 31.2525 | 1745.1724 | 5584.1004
9.1919 | 70.904 | 31.9596 | 1770.675 | 5540.3547
9.3333 | 70.8333 | 32.6667 | 1796.1232 | 5498.3363
9.4747 | 70.7626 | 33.3737 | 1821.5171 | 5457.9356
9.6162 | 70.6919 | 34.0808 | 1846.8567 | 5419.0519
9.7576 | 70.6212 | 34.7879 | 1872.1419 | 5381.5926
9.899 | 70.5505 | 35.4949 | 1897.3728 | 5345.4726
10.0404 | 70.4798 | 36.202 | 1922.5494 | 5310.6135
10.1818 | 70.4091 | 36.9091 | 1947.6716 | 5276.9429
10.3232 | 70.3384 | 37.6162 | 1972.7395 | 5244.3935
10.4646 | 70.2677 | 38.3232 | 1997.7531 | 5212.9035
10.6061 | 70.197 | 39.0303 | 2022.7124 | 5182.4153
10.7475 | 70.1263 | 39.7374 | 2047.6173 | 5152.8753
10.8889 | 70.0556 | 40.4444 | 2072.4679 | 5124.2338
11.0303 | 69.9697 | 41.0253 | 2096.8101 | 5111.023
11.1717 | 69.8283 | 41.1431 | 2119.4001 | 5151.2897
11.3131 | 69.6869 | 41.2609 | 2141.8815 | 5191.063
11.4545 | 69.5455 | 41.3788 | 2164.2542 | 5230.3471
11.596 | 69.404 | 41.4966 | 2186.5183 | 5269.1462
11.7374 | 69.2626 | 41.6145 | 2208.6737 | 5307.4645
11.8788 | 69.1212 | 41.7323 | 2230.7204 | 5345.306
12.0202 | 68.9798 | 41.8502 | 2252.6585 | 5382.6748
12.1616 | 68.8384 | 41.968 | 2274.4879 | 5419.5747
12.303 | 68.697 | 42.0859 | 2296.2086 | 5456.0099
12.4444 | 68.5556 | 42.2037 | 2317.8207 | 5491.9841
12.5859 | 68.4141 | 42.3215 | 2339.3241 | 5527.5011
12.7273 | 68.2727 | 42.4394 | 2360.7188 | 5562.5649
12.8687 | 68.1313 | 42.5572 | 2382.0049 | 5597.1792
13.0101 | 67.9899 | 42.6751 | 2403.1824 | 5631.3477
13.1515 | 67.8485 | 42.7929 | 2424.2511 | 5665.0741
13.2929 | 67.7071 | 42.9108 | 2445.2112 | 5698.362
13.4343 | 67.5657 | 43.0286 | 2466.0627 | 5731.215
13.5758 | 67.4242 | 43.1465 | 2486.8055 | 5763.6367
13.7172 | 67.2828 | 43.2643 | 2507.4396 | 5795.6306
13.8586 | 67.1414 | 43.3822 | 2527.9651 | 5827.2003
14 | 67 | 43.5 | 2548.3819 | 5858.3491
Rotor 203_3000RPM
Vazão (m³/h) | Altura (m) | Eficiência (%) | Potência Hidráulica (W) | Potência Mecânica (W)
0 | 55.1 | 0 | 0
0.12121 | 55.0691 | 0.52525 | 18.1349 | 3452.6096
0.24242 | 55.0382 | 1.0505 | 36.2495 | 3450.6717
0.36364 | 55.0073 | 1.5758 | 54.3437 | 3448.7339
0.48485 | 54.9764 | 2.101 | 72.4175 | 3446.796
0.60606 | 54.9455 | 2.6263 | 90.471 | 3444.8581
0.72727 | 54.9145 | 3.1515 | 108.5042 | 3442.9202
0.84848 | 54.8836 | 3.6768 | 126.5169 | 3440.9824
0.9697 | 54.8527 | 4.202 | 144.5093 | 3439.0445
1.0909 | 54.8218 | 4.7273 | 162.4814 | 3437.1066
1.2121 | 54.7909 | 5.2525 | 180.4331 | 3435.1687
1.3333 | 54.76 | 5.7778 | 198.3644 | 3433.2309
1.4545 | 54.7291 | 6.303 | 216.2754 | 3431.293
1.5758 | 54.6982 | 6.8283 | 234.1661 | 3429.3551
1.697 | 54.6673 | 7.3535 | 252.0363 | 3427.4172
1.8182 | 54.6364 | 7.8788 | 269.8863 | 3425.4794
1.9394 | 54.6055 | 8.404 | 287.7158 | 3423.5415
2.0606 | 54.5745 | 8.9293 | 305.525 | 3421.6036
2.1818 | 54.5436 | 9.4545 | 323.3139 | 3419.6657
2.303 | 54.5127 | 9.9798 | 341.0823 | 3417.7279
2.4242 | 54.4818 | 10.5051 | 358.8305 | 3415.79
2.5455 | 54.4509 | 11.0303 | 376.5582 | 3413.8521
2.6667 | 54.42 | 11.5556 | 394.2656 | 3411.9142
2.7879 | 54.3891 | 12.0808 | 411.9527 | 3409.9764
2.9091 | 54.3582 | 12.6061 | 429.6194 | 3408.0385
3.0303 | 54.3273 | 13.1313 | 447.2657 | 3406.1006
3.1515 | 54.2964 | 13.6566 | 464.8917 | 3404.1627
3.2727 | 54.2655 | 14.1818 | 482.4973 | 3402.2249
3.3939 | 54.2345 | 14.7071 | 500.0826 | 3400.287
3.5152 | 54.2036 | 15.2323 | 517.6475 | 3398.3491
3.6364 | 54.1727 | 15.7576 | 535.1921 | 3396.4112
3.7576 | 54.1418 | 16.2828 | 552.7163 | 3394.4734
3.8788 | 54.1109 | 16.8081 | 570.2201 | 3392.5355
4 | 54.08 | 17.3333 | 587.7036 | 3390.5976
4.1212 | 54.0491 | 17.8586 | 605.1667 | 3388.6597
4.2424 | 54.0182 | 18.3838 | 622.6095 | 3386.7218
4.3636 | 53.9873 | 18.9091 | 640.0319 | 3384.784
4.4848 | 53.9564 | 19.4343 | 657.4339 | 3382.8461
4.6061 | 53.9255 | 19.9596 | 674.8156 | 3380.9082
4.7273 | 53.8945 | 20.4848 | 692.177 | 3378.9703
4.8485 | 53.8636 | 21.0101 | 709.5179 | 3377.0325
4.9697 | 53.8327 | 21.5354 | 726.8386 | 3375.0946
5.0909 | 53.8018 | 22.0606 | 744.1388 | 3373.1567
5.2121 | 53.7709 | 22.5859 | 761.4187 | 3371.2188
5.3333 | 53.74 | 23.1111 | 778.6783 | 3369.281
5.4545 | 53.7091 | 23.6364 | 795.9175 | 3367.3431
5.5758 | 53.6782 | 24.1616 | 813.1363 | 3365.4052
5.697 | 53.6473 | 24.6869 | 830.3348 | 3363.4673
5.8182 | 53.6164 | 25.2121 | 847.5129 | 3361.5295
5.9394 | 53.5855 | 25.7374 | 864.6706 | 3359.5916
6.0606 | 53.52 | 26.1772 | 881.2397 | 3366.4384
6.1818 | 53.4201 | 26.5316 | 897.1859 | 3381.5706
6.303 | 53.3201 | 26.8861 | 913.0662 | 3396.059
6.4242 | 53.2202 | 27.2405 | 928.8808 | 3409.9287
6.5455 | 53.1202 | 27.5949 | 944.6295 | 3423.2036
6.6667 | 53.0203 | 27.9493 | 960.3124 | 3435.9063
6.7879 | 52.9203 | 28.3037 | 975.9294 | 3448.0583
6.9091 | 52.8204 | 28.6582 | 991.4807 | 3459.68
7.0303 | 52.7205 | 29.0126 | 1006.9661 | 3470.7909
7.1515 | 52.6205 | 29.367 | 1022.3856 | 3481.4095
7.2727 | 52.5206 | 29.7214 | 1037.7394 | 3491.5533
7.3939 | 52.4206 | 30.0758 | 1053.0273 | 3501.2392
7.5152 | 52.3207 | 30.4303 | 1068.2494 | 3510.4831
7.6364 | 52.2207 | 30.7847 | 1083.4057 | 3519.3003
7.7576 | 52.1398 | 31.2766 | 1098.8973 | 3513.4804
7.8788 | 52.0884 | 31.9813 | 1114.9664 | 3486.3046
8 | 52.0369 | 32.686 | 1131.0016 | 3460.197
8.1212 | 51.9855 | 33.3908 | 1147.0029 | 3435.09
8.2424 | 51.934 | 34.0955 | 1162.9704 | 3410.9214
8.3636 | 51.8826 | 34.8002 | 1178.9039 | 3387.6343
8.4848 | 51.8311 | 35.5049 | 1194.8036 | 3365.1763
8.6061 | 51.7797 | 36.2097 | 1210.6694 | 3343.4988
8.7273 | 51.7283 | 36.9144 | 1226.5013 | 3322.5572
8.8485 | 51.6768 | 37.6191 | 1242.2993 | 3302.3102
8.9697 | 51.6254 | 38.3238 | 1258.0634 | 3282.7193
9.0909 | 51.5739 | 39.0285 | 1273.7937 | 3263.7492
9.2121 | 51.5225 | 39.7333 | 1289.4901 | 3245.3666
9.3333 | 51.471 | 40.438 | 1305.1526 | 3227.5411
9.4545 | 51.4089 | 41.0239 | 1320.5066 | 3218.8732
9.5758 | 51.3047 | 41.1418 | 1334.7245 | 3244.2063
9.697 | 51.2004 | 41.2597 | 1348.8737 | 3269.2282
9.8182 | 51.0962 | 41.3776 | 1362.9543 | 3293.9416
9.9394 | 50.992 | 41.4955 | 1376.9662 | 3318.3491
10.0606 | 50.8877 | 41.6134 | 1390.9095 | 3342.4533
10.1818 | 50.7835 | 41.7313 | 1404.7841 | 3366.2569
10.303 | 50.6793 | 41.8493 | 1418.5901 | 3389.7622
10.4242 | 50.575 | 41.9672 | 1432.3274 | 3412.9719
10.5455 | 50.4708 | 42.0851 | 1445.9961 | 3435.8883
10.6667 | 50.3666 | 42.203 | 1459.5961 | 3458.5141
10.7879 | 50.2623 | 42.3209 | 1473.1275 | 3480.8516
10.9091 | 50.1581 | 42.4388 | 1486.5902 | 3502.9032
11.0303 | 50.0539 | 42.5567 | 1499.9843 | 3524.6713
11.1515 | 49.9496 | 42.6746 | 1513.3097 | 3546.1582
11.2727 | 49.8454 | 42.7925 | 1526.5665 | 3567.3663
11.3939 | 49.7412 | 42.9104 | 1539.7546 | 3588.2979
11.5152 | 49.6369 | 43.0284 | 1552.8741 | 3608.9551
11.6364 | 49.5327 | 43.1463 | 1565.9249 | 3629.3404
11.7576 | 49.4285 | 43.2642 | 1578.9071 | 3649.4559
11.8788 | 49.3242 | 43.3821 | 1591.8206 | 3669.3038
12 | 49.22 | 43.5 | 1604.6655 | 3688.8862

## Interseções
Pontos de Interseção - Curva do Sistema 1
Rotor | Vazão (m³/h) | Altura (m) | Eficiência (%) | Potência Hidráulica (W) | Potência Mecânica (W)
Rotor 203_3000RPM | 0.36421 | 55.0071 | 1.5783 | 54.4298 | 3448.7246
Pontos de Interseção - Curva do Sistema 2
Rotor | Vazão (m³/h) | Altura (m) | Eficiência (%) | Potência Hidráulica (W) | Potência Mecânica (W)
Rotor 203 | 12.6901 | 68.3099 | 42.4084 | 2355.1056 | 5553.3918

## Curva do Sistema
Curvas do Sistema (Geradas Automaticamente)
Equação (Curva 1): | H = 55.00 + 0.0516 × Q² | Equação (Curva 2): | H = 60.00 + 0.0516 × Q²
Vazão (m³/h) | Altura (m) | Vazão (m³/h) | Altura (m)
0 | 55 | 0 | 60
0.15556 | 55.0012 | 0.15556 | 60.0012
0.31111 | 55.005 | 0.31111 | 60.005
0.46667 | 55.0112 | 0.46667 | 60.0112
0.62222 | 55.02 | 0.62222 | 60.02
0.77778 | 55.0312 | 0.77778 | 60.0312
0.93333 | 55.0449 | 0.93333 | 60.0449
1.0889 | 55.0612 | 1.0889 | 60.0612
1.2444 | 55.0799 | 1.2444 | 60.0799
1.4 | 55.1011 | 1.4 | 60.1011
1.5556 | 55.1249 | 1.5556 | 60.1249
1.7111 | 55.1511 | 1.7111 | 60.1511
1.8667 | 55.1798 | 1.8667 | 60.1798
2.0222 | 55.211 | 2.0222 | 60.211
2.1778 | 55.2447 | 2.1778 | 60.2447
2.3333 | 55.2809 | 2.3333 | 60.2809
2.4889 | 55.3196 | 2.4889 | 60.3196
2.6444 | 55.3608 | 2.6444 | 60.3608
2.8 | 55.4045 | 2.8 | 60.4045
2.9556 | 55.4507 | 2.9556 | 60.4507
3.1111 | 55.4994 | 3.1111 | 60.4994
3.2667 | 55.5506 | 3.2667 | 60.5506
3.4222 | 55.6043 | 3.4222 | 60.6043
3.5778 | 55.6605 | 3.5778 | 60.6605
3.7333 | 55.7192 | 3.7333 | 60.7192
3.8889 | 55.7804 | 3.8889 | 60.7804
4.0444 | 55.844 | 4.0444 | 60.844
4.2 | 55.9102 | 4.2 | 60.9102
4.3556 | 55.9789 | 4.3556 | 60.9789
4.5111 | 56.0501 | 4.5111 | 61.0501
4.6667 | 56.1237 | 4.6667 | 61.1237
4.8222 | 56.1999 | 4.8222 | 61.1999
4.9778 | 56.2786 | 4.9778 | 61.2786
5.1333 | 56.3597 | 5.1333 | 61.3597
5.2889 | 56.4434 | 5.2889 | 61.4434
5.4444 | 56.5295 | 5.4444 | 61.5295
5.6 | 56.6182 | 5.6 | 61.6182
5.7556 | 56.7093 | 5.7556 | 61.7093
5.9111 | 56.803 | 5.9111 | 61.803
6.0667 | 56.8991 | 6.0667 | 61.8991
6.2222 | 56.9977 | 6.2222 | 61.9977
6.3778 | 57.0989 | 6.3778 | 62.0989
6.5333 | 57.2025 | 6.5333 | 62.2025
6.6889 | 57.3086 | 6.6889 | 62.3086
6.8444 | 57.4173 | 6.8444 | 62.4173
7 | 57.5284 | 7 | 62.5284
7.1556 | 57.642 | 7.1556 | 62.642
7.3111 | 57.7581 | 7.3111 | 62.7581
7.4667 | 57.8768 | 7.4667 | 62.8768
7.6222 | 57.9979 | 7.6222 | 62.9979
7.7778 | 58.1215 | 7.7778 | 63.1215
7.9333 | 58.2476 | 7.9333 | 63.2476
8.0889 | 58.3762 | 8.0889 | 63.3762
8.2444 | 58.5073 | 8.2444 | 63.5073
8.4 | 58.6409 | 8.4 | 63.6409
8.5556 | 58.777 | 8.5556 | 63.777
8.7111 | 58.9156 | 8.7111 | 63.9156
8.8667 | 59.0567 | 8.8667 | 64.0567
9.0222 | 59.2003 | 9.0222 | 64.2003
9.1778 | 59.3464 | 9.1778 | 64.3464
9.3333 | 59.4949 | 9.3333 | 64.4949
9.4889 | 59.646 | 9.4889 | 64.646
9.6444 | 59.7996 | 9.6444 | 64.7996
9.8 | 59.9557 | 9.8 | 64.9557
9.9556 | 60.1142 | 9.9556 | 65.1142
10.1111 | 60.2753 | 10.1111 | 65.2753
10.2667 | 60.4389 | 10.2667 | 65.4389
10.4222 | 60.6049 | 10.4222 | 65.6049
10.5778 | 60.7735 | 10.5778 | 65.7735
10.7333 | 60.9445 | 10.7333 | 65.9445
10.8889 | 61.1181 | 10.8889 | 66.1181
11.0444 | 61.2942 | 11.0444 | 66.2942
11.2 | 61.4727 | 11.2 | 66.4727
11.3556 | 61.6537 | 11.3556 | 66.6537
11.5111 | 61.8373 | 11.5111 | 66.8373
11.6667 | 62.0233 | 11.6667 | 67.0233
11.8222 | 62.2119 | 11.8222 | 67.2119
11.9778 | 62.4029 | 11.9778 | 67.4029
12.1333 | 62.5964 | 12.1333 | 67.5964
12.2889 | 62.7925 | 12.2889 | 67.7925
12.4444 | 62.991 | 12.4444 | 67.991
12.6 | 63.192 | 12.6 | 68.192
12.7556 | 63.3955 | 12.7556 | 68.3955
12.9111 | 63.6016 | 12.9111 | 68.6016
13.0667 | 63.8101 | 13.0667 | 68.8101
13.2222 | 64.0211 | 13.2222 | 69.0211
13.3778 | 64.2346 | 13.3778 | 69.2346
13.5333 | 64.4506 | 13.5333 | 69.4506
13.6889 | 64.6691 | 13.6889 | 69.6691
13.8444 | 64.8901 | 13.8444 | 69.8901
14 | 65.1136 | 14 | 70.1136
14.1556 | 65.3396 | 14.1556 | 70.3396
14.3111 | 65.5681 | 14.3111 | 70.5681
14.4667 | 65.7991 | 14.4667 | 70.7991
14.6222 | 66.0326 | 14.6222 | 71.0326
14.7778 | 66.2685 | 14.7778 | 71.2685
14.9333 | 66.507 | 14.9333 | 71.507
15.0889 | 66.748 | 15.0889 | 71.748
15.2444 | 66.9915 | 15.2444 | 71.9915
15.4 | 67.2375 | 15.4 | 72.2375

## Gráficos
Equação da Curva do Sistema 1:
H = 55.00 + 0.0516 × Q²
Equação da Curva do Sistema 2:
H = 60.00 + 0.0516 × Q²