## Dados
Rotor Rotor 1750 RPM
Vazão (m³/h) | Altura (m) | Eficiência (%) | Potência Hidráulica (W) | Potência Mecânica (W)
0 | 50 | 0 | 0
100 | 48 | 65 | 13040.76 | 20062.7077
200 | 45 | 80 | 24451.425 | 30564.2812
300 | 40 | 85 | 32601.9 | 38355.1765
400 | 30 | 75 | 32601.9 | 43469.2
Rotor Rotor 1450 RPM
Vazão (m³/h) | Altura (m) | Eficiência (%) | Potência Hidráulica (W) | Potência Mecânica (W)
0 | 35 | 0 | 0
80 | 33 | 60 | 7172.418 | 11954.03
160 | 30 | 75 | 13040.76 | 17387.68
240 | 25 | 80 | 16300.95 | 20376.1875
320 | 18 | 70 | 15648.912 | 22355.5886

## Interpolados
Rotor Rotor 1750 RPM
Vazão (m³/h) | Altura (m) | Eficiência (%) | Potência Hidráulica (W) | Potência Mecânica (W)
0 | 50 | 0 | 0
4.0404 | 49.9192 | 2.6263 | 547.9665 | 20864.8782
8.0808 | 49.8384 | 5.2525 | 1094.1589 | 20831.1026
12.1212 | 49.7576 | 7.8788 | 1638.5773 | 20797.327
16.1616 | 49.6768 | 10.5051 | 2181.2216 | 20763.5514
20.202 | 49.596 | 13.1313 | 2722.0918 | 20729.7758
24.2424 | 49.5152 | 15.7576 | 3261.1879 | 20696.0002
28.2828 | 49.4343 | 18.3838 | 3798.51 | 20662.2246
32.3232 | 49.3535 | 21.0101 | 4334.058 | 20628.449
36.3636 | 49.2727 | 23.6364 | 4867.8319 | 20594.6734
40.404 | 49.1919 | 26.2626 | 5399.8318 | 20560.8978
44.4444 | 49.1111 | 28.8889 | 5930.0575 | 20527.1222
48.4848 | 49.0303 | 31.5152 | 6458.5092 | 20493.3466
52.5253 | 48.9495 | 34.1414 | 6985.1869 | 20459.571
56.5657 | 48.8687 | 36.7677 | 7510.0904 | 20425.7954
60.6061 | 48.7879 | 39.3939 | 8033.2199 | 20392.0198
64.6465 | 48.7071 | 42.0202 | 8554.5753 | 20358.2442
68.6869 | 48.6263 | 44.6465 | 9074.1567 | 20324.4686
72.7273 | 48.5455 | 47.2727 | 9591.964 | 20290.693
76.7677 | 48.4646 | 49.899 | 10107.9972 | 20256.9174
80.8081 | 48.3838 | 52.5253 | 10622.2563 | 20223.1418
84.8485 | 48.303 | 55.1515 | 11134.7414 | 20189.3662
88.8889 | 48.2222 | 57.7778 | 11645.4523 | 20155.5906
92.9293 | 48.1414 | 60.404 | 12154.3893 | 20121.815
96.9697 | 48.0606 | 63.0303 | 12661.5521 | 20088.0394
101.0101 | 47.9697 | 65.1515 | 13164.1689 | 20205.4685
105.0505 | 47.8485 | 65.7576 | 13656.1412 | 20767.4037
109.0909 | 47.7273 | 66.3636 | 14145.4525 | 21315.0654
113.1313 | 47.6061 | 66.9697 | 14632.1026 | 21848.841
117.1717 | 47.4848 | 67.5758 | 15116.0916 | 22369.1042
121.2121 | 47.3636 | 68.1818 | 15597.4196 | 22876.2154
125.2525 | 47.2424 | 68.7879 | 16076.0864 | 23370.522
129.2929 | 47.1212 | 69.3939 | 16552.0921 | 23852.3598
133.3333 | 47 | 70 | 17025.4367 | 24322.0524
137.3737 | 46.8788 | 70.6061 | 17496.1202 | 24779.9127
141.4141 | 46.7576 | 71.2121 | 17964.1425 | 25226.2427
145.4545 | 46.6364 | 71.8182 | 18429.5038 | 25661.3344
149.4949 | 46.5152 | 72.4242 | 18892.204 | 26085.4699
153.5354 | 46.3939 | 73.0303 | 19352.243 | 26498.922
157.5758 | 46.2727 | 73.6364 | 19809.621 | 26901.9544
161.6162 | 46.1515 | 74.2424 | 20264.3378 | 27294.8223
165.6566 | 46.0303 | 74.8485 | 20716.3935 | 27677.7727
169.697 | 45.9091 | 75.4545 | 21165.7882 | 28051.0445
173.7374 | 45.7879 | 76.0606 | 21612.5217 | 28414.8691
177.7778 | 45.6667 | 76.6667 | 22056.5941 | 28769.4705
181.8182 | 45.5455 | 77.2727 | 22498.0054 | 29115.0658
185.8586 | 45.4242 | 77.8788 | 22936.7556 | 29451.8651
189.899 | 45.303 | 78.4848 | 23372.8446 | 29780.0723
193.9394 | 45.1818 | 79.0909 | 23806.2726 | 30099.8849
197.9798 | 45.0606 | 79.697 | 24237.0395 | 30411.4944
202.0202 | 44.899 | 80.101 | 24642.9693 | 30764.8671
206.0606 | 44.697 | 80.303 | 25022.7316 | 31160.3828
210.101 | 44.4949 | 80.5051 | 25398.0587 | 31548.4042
214.1414 | 44.2929 | 80.7071 | 25768.9507 | 31928.9877
218.1818 | 44.0909 | 80.9091 | 26135.4074 | 32302.189
222.2222 | 43.8889 | 81.1111 | 26497.429 | 32668.0632
226.2626 | 43.6869 | 81.3131 | 26855.0154 | 33026.6649
230.303 | 43.4848 | 81.5152 | 27208.1666 | 33378.0483
234.3434 | 43.2828 | 81.7172 | 27556.8827 | 33722.2668
238.3838 | 43.0808 | 81.9192 | 27901.1635 | 34059.3735
242.4242 | 42.8788 | 82.1212 | 28241.0092 | 34389.4208
246.4646 | 42.6768 | 82.3232 | 28576.4197 | 34712.4607
250.5051 | 42.4747 | 82.5253 | 28907.395 | 35028.5447
254.5455 | 42.2727 | 82.7273 | 29233.9351 | 35337.7238
258.5859 | 42.0707 | 82.9293 | 29556.0401 | 35640.0483
262.6263 | 41.8687 | 83.1313 | 29873.7099 | 35935.5684
266.6667 | 41.6667 | 83.3333 | 30186.9444 | 36224.3333
270.7071 | 41.4646 | 83.5354 | 30495.7439 | 36506.3923
274.7475 | 41.2626 | 83.7374 | 30800.1081 | 36781.7937
278.7879 | 41.0606 | 83.9394 | 31100.0371 | 37050.5858
282.8283 | 40.8586 | 84.1414 | 31395.531 | 37312.816
286.8687 | 40.6566 | 84.3434 | 31686.5897 | 37568.5315
290.9091 | 40.4545 | 84.5455 | 31973.2132 | 37817.7791
294.9495 | 40.2525 | 84.7475 | 32255.4016 | 38060.6049
298.9899 | 40.0505 | 84.9495 | 32533.1547 | 38297.0549
303.0303 | 39.697 | 84.697 | 32681.7332 | 38586.6618
307.0707 | 39.2929 | 84.2929 | 32780.416 | 38888.69
311.1111 | 38.8889 | 83.8889 | 32870.2284 | 39183.0537
315.1515 | 38.4848 | 83.4848 | 32951.1704 | 39469.6415
319.1919 | 38.0808 | 83.0808 | 33023.2421 | 39748.34
323.2323 | 37.6768 | 82.6768 | 33086.4434 | 40019.0336
327.2727 | 37.2727 | 82.2727 | 33140.7744 | 40281.6042
331.3131 | 36.8687 | 81.8687 | 33186.235 | 40535.9317
335.3535 | 36.4646 | 81.4646 | 33222.8252 | 40781.8933
339.3939 | 36.0606 | 81.0606 | 33250.5451 | 41019.364
343.4343 | 35.6566 | 80.6566 | 33269.3946 | 41248.2162
347.4747 | 35.2525 | 80.2525 | 33279.3738 | 41468.3197
351.5152 | 34.8485 | 79.8485 | 33280.4826 | 41679.5417
355.5556 | 34.4444 | 79.4444 | 33272.721 | 41881.7467
359.596 | 34.0404 | 79.0404 | 33256.0891 | 42074.7964
363.6364 | 33.6364 | 78.6364 | 33230.5868 | 42258.5497
367.6768 | 33.2323 | 78.2323 | 33196.2141 | 42432.8625
371.7172 | 32.8283 | 77.8283 | 33152.9711 | 42597.5878
375.7576 | 32.4242 | 77.4242 | 33100.8578 | 42752.5756
379.798 | 32.0202 | 77.0202 | 33039.874 | 42897.6725
383.8384 | 31.6162 | 76.6162 | 32970.0199 | 43032.7221
387.8788 | 31.2121 | 76.2121 | 32891.2955 | 43157.5647
391.9192 | 30.8081 | 75.8081 | 32803.7007 | 43272.0369
395.9596 | 30.404 | 75.404 | 32707.2355 | 43375.9721
400 | 30 | 75 | 32601.9 | 43469.2
Rotor Rotor 1450 RPM
Vazão (m³/h) | Altura (m) | Eficiência (%) | Potência Hidráulica (W) | Potência Mecânica (W)
0 | 35 | 0 | 0
3.2323 | 34.9192 | 2.4242 | 306.6484 | 12649.2445
6.4646 | 34.8384 | 4.8485 | 611.8774 | 12619.9723
9.697 | 34.7576 | 7.2727 | 915.6873 | 12590.7001
12.9293 | 34.6768 | 9.697 | 1218.0779 | 12561.4279
16.1616 | 34.596 | 12.1212 | 1519.0492 | 12532.1557
19.3939 | 34.5152 | 14.5455 | 1818.6012 | 12502.8835
22.6263 | 34.4343 | 16.9697 | 2116.734 | 12473.6113
25.8586 | 34.3535 | 19.3939 | 2413.4476 | 12444.3392
29.0909 | 34.2727 | 21.8182 | 2708.7419 | 12415.067
32.3232 | 34.1919 | 24.2424 | 3002.6169 | 12385.7948
35.5556 | 34.1111 | 26.6667 | 3295.0727 | 12356.5226
38.7879 | 34.0303 | 29.0909 | 3586.1092 | 12327.2504
42.0202 | 33.9495 | 31.5152 | 3875.7265 | 12297.9782
45.2525 | 33.8687 | 33.9394 | 4163.9245 | 12268.706
48.4848 | 33.7879 | 36.3636 | 4450.7032 | 12239.4338
51.7172 | 33.7071 | 38.7879 | 4736.0627 | 12210.1616
54.9495 | 33.6263 | 41.2121 | 5020.0029 | 12180.8895
58.1818 | 33.5455 | 43.6364 | 5302.5239 | 12151.6173
61.4141 | 33.4646 | 46.0606 | 5583.6256 | 12122.3451
64.6465 | 33.3838 | 48.4848 | 5863.3081 | 12093.0729
67.8788 | 33.303 | 50.9091 | 6141.5713 | 12063.8007
71.1111 | 33.2222 | 53.3333 | 6418.4152 | 12034.5285
74.3434 | 33.1414 | 55.7576 | 6693.8399 | 12005.2563
77.5758 | 33.0606 | 58.1818 | 6967.8453 | 11975.9841
80.8081 | 32.9697 | 60.1515 | 7238.2139 | 12033.3027
84.0404 | 32.8485 | 60.7576 | 7500.0669 | 12344.2498
87.2727 | 32.7273 | 61.3636 | 7759.7911 | 12645.5855
90.5051 | 32.6061 | 61.9697 | 8017.3863 | 12937.5916
93.7374 | 32.4848 | 62.5758 | 8272.8527 | 13220.5394
96.9697 | 32.3636 | 63.1818 | 8526.1902 | 13494.6895
100.202 | 32.2424 | 63.7879 | 8777.3988 | 13760.2926
103.4343 | 32.1212 | 64.3939 | 9026.4785 | 14017.5902
106.6667 | 32 | 65 | 9273.4293 | 14266.8144
109.899 | 31.8788 | 65.6061 | 9518.2513 | 14508.189
113.1313 | 31.7576 | 66.2121 | 9760.9443 | 14741.9296
116.3636 | 31.6364 | 66.8182 | 10001.5085 | 14968.244
119.596 | 31.5152 | 67.4242 | 10239.9438 | 15187.3323
122.8283 | 31.3939 | 68.0303 | 10476.2502 | 15399.3878
126.0606 | 31.2727 | 68.6364 | 10710.4277 | 15604.5966
129.2929 | 31.1515 | 69.2424 | 10942.4763 | 15803.1386
132.5253 | 31.0303 | 69.8485 | 11172.396 | 15995.1874
135.7576 | 30.9091 | 70.4545 | 11400.1869 | 16180.9104
138.9899 | 30.7879 | 71.0606 | 11625.8488 | 16360.4696
142.2222 | 30.6667 | 71.6667 | 11849.3819 | 16534.0213
145.4545 | 30.5455 | 72.2727 | 12070.7861 | 16701.7166
148.6869 | 30.4242 | 72.8788 | 12290.0614 | 16863.7017
151.9192 | 30.303 | 73.4848 | 12507.2078 | 17020.1179
155.1515 | 30.1818 | 74.0909 | 12722.2254 | 17171.1017
158.3838 | 30.0606 | 74.697 | 12935.114 | 17316.7855
161.6162 | 29.899 | 75.101 | 13128.133 | 17480.6345
164.8485 | 29.697 | 75.303 | 13300.218 | 17662.2614
168.0808 | 29.4949 | 75.5051 | 13468.7549 | 17838.2172
171.3131 | 29.2929 | 75.7071 | 13633.7436 | 18008.5472
174.5455 | 29.0909 | 75.9091 | 13795.1841 | 18173.2965
177.7778 | 28.8889 | 76.1111 | 13953.0765 | 18332.5093
181.0101 | 28.6869 | 76.3131 | 14107.4208 | 18486.2298
184.2424 | 28.4848 | 76.5152 | 14258.2169 | 18634.5013
187.4747 | 28.2828 | 76.7172 | 14405.4649 | 18777.367
190.7071 | 28.0808 | 76.9192 | 14549.1647 | 18914.8695
193.9394 | 27.8788 | 77.1212 | 14689.3164 | 19047.0508
197.1717 | 27.6768 | 77.3232 | 14825.92 | 19173.9527
200.404 | 27.4747 | 77.5253 | 14958.9754 | 19295.6165
203.6364 | 27.2727 | 77.7273 | 15088.4826 | 19412.0829
206.8687 | 27.0707 | 77.9293 | 15214.4418 | 19523.3925
210.101 | 26.8687 | 78.1313 | 15336.8527 | 19629.5853
213.3333 | 26.6667 | 78.3333 | 15455.7156 | 19730.7007
216.5657 | 26.4646 | 78.5354 | 15571.0302 | 19826.7781
219.798 | 26.2626 | 78.7374 | 15682.7968 | 19917.8561
223.0303 | 26.0606 | 78.9394 | 15791.0152 | 20003.9732
226.2626 | 25.8586 | 79.1414 | 15895.6854 | 20085.1673
229.4949 | 25.6566 | 79.3434 | 15996.8075 | 20161.4761
232.7273 | 25.4545 | 79.5455 | 16094.3815 | 20232.9367
235.9596 | 25.2525 | 79.7475 | 16188.4073 | 20299.5861
239.1919 | 25.0505 | 79.9495 | 16278.885 | 20361.4607
242.4242 | 24.7879 | 79.697 | 16325.8979 | 20484.9669
245.6566 | 24.5051 | 79.2929 | 16354.8153 | 20625.818
248.8889 | 24.2222 | 78.8889 | 16378.7652 | 20761.8151
252.1212 | 23.9394 | 78.4848 | 16397.7478 | 20892.8833
255.3535 | 23.6566 | 78.0808 | 16411.763 | 21018.9461
258.5859 | 23.3737 | 77.6768 | 16420.8107 | 21139.9254
261.8182 | 23.0909 | 77.2727 | 16424.8911 | 21255.7414
265.0505 | 22.8081 | 76.8687 | 16424.0041 | 21366.3128
268.2828 | 22.5253 | 76.4646 | 16418.1496 | 21471.5563
271.5152 | 22.2424 | 76.0606 | 16407.3278 | 21571.3871
274.7475 | 21.9596 | 75.6566 | 16391.5386 | 21665.7185
277.9798 | 21.6768 | 75.2525 | 16370.7819 | 21754.4619
281.2121 | 21.3939 | 74.8485 | 16345.0579 | 21837.5267
284.4444 | 21.1111 | 74.4444 | 16314.3664 | 21914.8206
287.6768 | 20.8283 | 74.0404 | 16278.7076 | 21986.249
290.9091 | 20.5455 | 73.6364 | 16238.0813 | 22051.7154
294.1414 | 20.2626 | 73.2323 | 16192.4877 | 22111.1211
297.3737 | 19.9798 | 72.8283 | 16141.9266 | 22164.3653
300.6061 | 19.697 | 72.4242 | 16086.3982 | 22211.3447
303.8384 | 19.4141 | 72.0202 | 16025.9023 | 22251.9541
307.0707 | 19.1313 | 71.6162 | 15960.439 | 22286.0856
310.303 | 18.8485 | 71.2121 | 15890.0084 | 22313.6288
313.5354 | 18.5657 | 70.8081 | 15814.6103 | 22334.4711
316.7677 | 18.2828 | 70.404 | 15734.2449 | 22348.497
320 | 18 | 70 | 15648.912 | 22355.5886

## Interseções
Interseções das Curvas
Rotor | Vazão (m³/h) | Altura (m) | Eficiência (%) | Potência Hidráulica (W) | Potência Mecânica (W)