## Dados
Rotor 250
Vazão (m³/h) | Altura (m) | Eficiência (%) | Potência Hidráulica (W) | Potência Mecânica (W)
0 | 75 | 0 | 0
7 | 72 | 13 | 1369.2798 | 10532.9215
14 | 70 | 19.5 | 2662.4885 | 13653.7872
19 | 67.5 | 22 | 3484.3281 | 15837.8548
23 | 66 | 30 | 4124.1403 | 13747.1345
26 | 62 | 31.2 | 4379.5219 | 14036.9292
Rotor 250_3200RPM
Vazão (m³/h) | Altura (m) | Eficiência (%) | Potência Hidráulica (W) | Potência Mecânica (W)
0 | 62.69 | 0 | 0
6.4 | 60.19 | 13 | 1046.5645 | 8050.4958
12.8 | 58.51 | 19.5 | 2034.7063 | 10434.3914
17.37 | 56.42 | 22 | 2662.5303 | 12102.4106
21.03 | 55.17 | 30 | 3152.1286 | 10507.0952
23.77 | 51.83 | 31.2 | 3347.126 | 10727.9678
Rotor 250+250_3200RPM - Paralelo
Vazão (m³/h) | Altura (m) | Eficiência (%) | Potência Hidráulica (W) | Potência Mecânica (W)
25.48 | 62.69 | 31.0%:0.0% | 4339.6965 | 0
25.6 | 62.65 | 31.0%:0.2% | 4357.3526 | 0
25.72 | 62.62 | 31.0%:0.4% | 4375.6814 | 0
25.84 | 62.58 | 31.0%:0.6% | 4393.2886 | 0
25.96 | 62.54 | 31.0%:0.8% | 4410.8697 | 0
26.08 | 62.51 | 31.0%:0.9% | 4429.1333 | 0
26.2 | 62.47 | 31.1%:1.1% | 4446.6655 | 0
26.32 | 62.44 | 31.1%:1.3% | 4464.8867 | 0
26.44 | 62.4 | 31.1%:1.5% | 4482.37 | 0
26.56 | 62.36 | 31.1%:1.7% | 4499.8273 | 0
26.68 | 62.33 | 31.1%:1.9% | 4517.9833 | 0
26.8 | 62.29 | 31.1%:2.1% | 4535.3916 | 0
26.92 | 62.25 | 31.1%:2.3% | 4552.7738 | 0
27.05 | 62.22 | 31.1%:2.5% | 4572.555 | 0
27.17 | 62.18 | 31.1%:2.6% | 4589.8873 | 0
27.29 | 62.15 | 31.2%:2.8% | 4607.9349 | 0
27.41 | 62.11 | 31.2%:3.0% | 4625.2182 | 0
27.53 | 62.07 | 31.2%:3.2% | 4642.4755 | 0
27.65 | 62.04 | 31.2%:3.4% | 4660.4579 | 0
27.77 | 62 | 31.2%:3.6% | 4677.6663 | 0

## Interpolados
Rotor 250
Vazão (m³/h) | Altura (m) | Eficiência (%) | Potência Hidráulica (W) | Potência Mecânica (W)
0 | 75 | 0 | 0
0.26263 | 74.8874 | 0.48773 | 53.4329 | 10955.3277
0.52525 | 74.7749 | 0.97547 | 106.7052 | 10938.8621
0.78788 | 74.6623 | 1.4632 | 159.8169 | 10922.3965
1.0505 | 74.5498 | 1.9509 | 212.7679 | 10905.9308
1.3131 | 74.4372 | 2.4387 | 265.5584 | 10889.4652
1.5758 | 74.3247 | 2.9264 | 318.1882 | 10872.9996
1.8384 | 74.2121 | 3.4141 | 370.6574 | 10856.534
2.101 | 74.0996 | 3.9019 | 422.966 | 10840.0684
2.3636 | 73.987 | 4.3896 | 475.114 | 10823.6028
2.6263 | 73.8745 | 4.8773 | 527.1014 | 10807.1372
2.8889 | 73.7619 | 5.3651 | 578.9281 | 10790.6716
3.1515 | 73.6494 | 5.8528 | 630.5942 | 10774.206
3.4141 | 73.5368 | 6.3405 | 682.0997 | 10757.7404
3.6768 | 73.4242 | 6.8283 | 733.4446 | 10741.2748
3.9394 | 73.3117 | 7.316 | 784.6289 | 10724.8092
4.202 | 73.1991 | 7.8038 | 835.6526 | 10708.3436
4.4646 | 73.0866 | 8.2915 | 886.5156 | 10691.878
4.7273 | 72.974 | 8.7792 | 937.218 | 10675.4124
4.9899 | 72.8615 | 9.267 | 987.7598 | 10658.9468
5.2525 | 72.7489 | 9.7547 | 1038.141 | 10642.4811
5.5152 | 72.6364 | 10.2424 | 1088.3616 | 10626.0155
5.7778 | 72.5238 | 10.7302 | 1138.4215 | 10609.5499
6.0404 | 72.4113 | 11.2179 | 1188.3209 | 10593.0843
6.303 | 72.2987 | 11.7056 | 1238.0596 | 10576.6187
6.5657 | 72.1861 | 12.1934 | 1287.6377 | 10560.1531
6.8283 | 72.0736 | 12.6811 | 1337.0552 | 10543.6875
7.0909 | 71.974 | 13.0844 | 1386.5623 | 10597.0516
7.3535 | 71.899 | 13.3283 | 1436.4173 | 10777.2123
7.6162 | 71.824 | 13.5722 | 1486.1653 | 10950.1097
7.8788 | 71.7489 | 13.816 | 1535.8062 | 11116.1285
8.1414 | 71.6739 | 14.0599 | 1585.3401 | 11275.6265
8.404 | 71.5988 | 14.3038 | 1634.7668 | 11428.9373
8.6667 | 71.5238 | 14.5476 | 1684.0865 | 11576.3721
8.9293 | 71.4488 | 14.7915 | 1733.2991 | 11718.2214
9.1919 | 71.3737 | 15.0354 | 1782.4046 | 11854.757
9.4545 | 71.2987 | 15.2792 | 1831.4031 | 11986.2335
9.7172 | 71.2237 | 15.5231 | 1880.2944 | 12112.8891
9.9798 | 71.1486 | 15.767 | 1929.0787 | 12234.9477
10.2424 | 71.0736 | 16.0108 | 1977.7559 | 12352.6192
10.5051 | 70.9986 | 16.2547 | 2026.3261 | 12466.1012
10.7677 | 70.9235 | 16.4986 | 2074.7891 | 12575.5793
11.0303 | 70.8485 | 16.7424 | 2123.1451 | 12681.2286
11.2929 | 70.7734 | 16.9863 | 2171.394 | 12783.214
11.5556 | 70.6984 | 17.2302 | 2219.5358 | 12881.6911
11.8182 | 70.6234 | 17.474 | 2267.5706 | 12976.8066
12.0808 | 70.5483 | 17.7179 | 2315.4982 | 13068.6995
12.3434 | 70.4733 | 17.9618 | 2363.3188 | 13157.501
12.6061 | 70.3983 | 18.2056 | 2411.0323 | 13243.3353
12.8687 | 70.3232 | 18.4495 | 2458.6388 | 13326.3201
13.1313 | 70.2482 | 18.6934 | 2506.1381 | 13406.5669
13.3939 | 70.1732 | 18.9372 | 2553.5304 | 13484.1815
13.6566 | 70.0981 | 19.1811 | 2600.8156 | 13559.2642
13.9192 | 70.0231 | 19.425 | 2647.9937 | 13631.9105
14.1818 | 69.9091 | 19.5909 | 2693.5636 | 13749.0485
14.4444 | 69.7778 | 19.7222 | 2738.2913 | 13884.2938
14.7071 | 69.6465 | 19.8535 | 2782.8316 | 14016.8062
14.9697 | 69.5152 | 19.9848 | 2827.1845 | 14146.6395
15.2323 | 69.3838 | 20.1162 | 2871.35 | 14273.8463
15.4949 | 69.2525 | 20.2475 | 2915.3281 | 14398.4777
15.7576 | 69.1212 | 20.3788 | 2959.1189 | 14520.5834
16.0202 | 68.9899 | 20.5101 | 3002.7223 | 14640.2119
16.2828 | 68.8586 | 20.6414 | 3046.1382 | 14757.4106
16.5455 | 68.7273 | 20.7727 | 3089.3668 | 14872.2254
16.8081 | 68.596 | 20.904 | 3132.408 | 14984.7014
17.0707 | 68.4646 | 21.0354 | 3175.2618 | 15094.8822
17.3333 | 68.3333 | 21.1667 | 3217.9283 | 15202.8108
17.596 | 68.202 | 21.298 | 3260.4073 | 15308.5286
17.8586 | 68.0707 | 21.4293 | 3302.699 | 15412.0763
18.1212 | 67.9394 | 21.5606 | 3344.8033 | 15513.4937
18.3838 | 67.8081 | 21.6919 | 3386.7201 | 15612.8193
18.6465 | 67.6768 | 21.8232 | 3428.4496 | 15710.0909
18.9091 | 67.5455 | 21.9545 | 3469.9918 | 15805.3455
19.1717 | 67.4356 | 22.3434 | 3512.4645 | 15720.3429
19.4343 | 67.3371 | 22.8687 | 3555.3805 | 15546.9376
19.697 | 67.2386 | 23.3939 | 3598.1559 | 15380.7183
19.9596 | 67.1402 | 23.9192 | 3640.7908 | 15221.2116
20.2222 | 67.0417 | 24.4444 | 3683.2852 | 15067.9848
20.4848 | 66.9432 | 24.9697 | 3725.639 | 14920.6416
20.7475 | 66.8447 | 25.4949 | 3767.8523 | 14778.8184
21.0101 | 66.7462 | 26.0202 | 3809.925 | 14642.1808
21.2727 | 66.6477 | 26.5455 | 3851.8572 | 14510.4211
21.5354 | 66.5492 | 27.0707 | 3893.6489 | 14383.2552
21.798 | 66.4508 | 27.596 | 3935.3 | 14260.421
22.0606 | 66.3523 | 28.1212 | 3976.8106 | 14141.6756
22.3232 | 66.2538 | 28.6465 | 4018.1806 | 14026.7942
22.5859 | 66.1553 | 29.1717 | 4059.4101 | 13915.568
22.8485 | 66.0568 | 29.697 | 4100.4991 | 13807.8031
23.1111 | 65.8519 | 30.0444 | 4134.7617 | 13762.1506
23.3737 | 65.5017 | 30.1495 | 4159.5111 | 13796.2878
23.6364 | 65.1515 | 30.2545 | 4183.7608 | 13828.5363
23.899 | 64.8013 | 30.3596 | 4207.5108 | 13858.9158
24.1616 | 64.4512 | 30.4646 | 4230.7612 | 13887.4454
24.4242 | 64.101 | 30.5697 | 4253.5118 | 13914.1444
24.6869 | 63.7508 | 30.6747 | 4275.7627 | 13939.0315
24.9495 | 63.4007 | 30.7798 | 4297.5139 | 13962.1252
25.2121 | 63.0505 | 30.8848 | 4318.7655 | 13983.4439
25.4747 | 62.7003 | 30.9899 | 4339.5173 | 14003.0057
25.7374 | 62.3502 | 31.0949 | 4359.7695 | 14020.8282
26 | 62 | 31.2 | 4379.5219 | 14036.9292
Rotor 250_3200RPM
Vazão (m³/h) | Altura (m) | Eficiência (%) | Potência Hidráulica (W) | Potência Mecânica (W)
0 | 62.69 | 0 | 0
0.2401 | 62.5962 | 0.48771 | 40.8323 | 8372.3298
0.4802 | 62.5024 | 0.97541 | 81.5422 | 8359.7854
0.7203 | 62.4086 | 1.4631 | 122.1298 | 8347.2409
0.9604 | 62.3148 | 1.9508 | 162.595 | 8334.6964
1.2005 | 62.2211 | 2.4385 | 202.9378 | 8322.152
1.4406 | 62.1273 | 2.9262 | 243.1583 | 8309.6075
1.6807 | 62.0335 | 3.4139 | 283.2564 | 8297.063
1.9208 | 61.9397 | 3.9016 | 323.2322 | 8284.5185
2.1609 | 61.8459 | 4.3893 | 363.0856 | 8271.9741
2.401 | 61.7521 | 4.8771 | 402.8167 | 8259.4296
2.6411 | 61.6583 | 5.3648 | 442.4253 | 8246.8851
2.8812 | 61.5645 | 5.8525 | 481.9117 | 8234.3407
3.1213 | 61.4707 | 6.3402 | 521.2756 | 8221.7962
3.3614 | 61.3769 | 6.8279 | 560.5172 | 8209.2517
3.6015 | 61.2832 | 7.3156 | 599.6365 | 8196.7073
3.8416 | 61.1894 | 7.8033 | 638.6334 | 8184.1628
4.0817 | 61.0956 | 8.291 | 677.5079 | 8171.6183
4.3218 | 61.0018 | 8.7787 | 716.2601 | 8159.0738
4.5619 | 60.908 | 9.2664 | 754.8899 | 8146.5294
4.802 | 60.8142 | 9.7541 | 793.3973 | 8133.9849
5.0421 | 60.7204 | 10.2418 | 831.7824 | 8121.4404
5.2822 | 60.6266 | 10.7295 | 870.0451 | 8108.896
5.5223 | 60.5328 | 11.2172 | 908.1855 | 8096.3515
5.7624 | 60.4391 | 11.7049 | 946.2035 | 8083.807
6.0025 | 60.3453 | 12.1926 | 984.0991 | 8071.2626
6.2426 | 60.2515 | 12.6803 | 1021.8724 | 8058.7181
6.4827 | 60.1683 | 13.084 | 1059.71 | 8099.2694
6.7228 | 60.1053 | 13.3279 | 1097.8074 | 8236.9289
6.9629 | 60.0422 | 13.5717 | 1135.8225 | 8369.0357
7.203 | 59.9792 | 13.8156 | 1173.7554 | 8495.8837
7.4431 | 59.9162 | 14.0594 | 1211.6061 | 8617.7467
7.6832 | 59.8532 | 14.3033 | 1249.3745 | 8734.8797
7.9233 | 59.7901 | 14.5471 | 1287.0608 | 8847.5204
8.1634 | 59.7271 | 14.791 | 1324.6648 | 8955.891
8.4035 | 59.6641 | 15.0348 | 1362.1865 | 9060.1995
8.6436 | 59.601 | 15.2787 | 1399.6261 | 9160.6401
8.8837 | 59.538 | 15.5225 | 1436.9834 | 9257.3953
9.1238 | 59.475 | 15.7664 | 1474.2585 | 9350.6359
9.3639 | 59.412 | 16.0103 | 1511.4514 | 9440.5227
9.604 | 59.3489 | 16.2541 | 1548.562 | 9527.2066
9.8441 | 59.2859 | 16.498 | 1585.5904 | 9610.8296
10.0842 | 59.2229 | 16.7418 | 1622.5366 | 9691.5254
10.3243 | 59.1599 | 16.9857 | 1659.4006 | 9769.4201
10.5644 | 59.0968 | 17.2295 | 1696.1823 | 9844.6326
10.8045 | 59.0338 | 17.4734 | 1732.8819 | 9917.2753
11.0446 | 58.9708 | 17.7172 | 1769.4991 | 9987.4543
11.2847 | 58.9078 | 17.9611 | 1806.0342 | 10055.2698
11.5248 | 58.8447 | 18.2049 | 1842.487 | 10120.8169
11.7649 | 58.7817 | 18.4488 | 1878.8577 | 10184.1855
12.0051 | 58.7187 | 18.6926 | 1915.146 | 10245.4609
12.2452 | 58.6556 | 18.9365 | 1951.3522 | 10304.724
12.4853 | 58.5926 | 19.1803 | 1987.4761 | 10362.0514
12.7254 | 58.5296 | 19.4242 | 2023.5178 | 10417.5162
12.9655 | 58.4343 | 19.5905 | 2058.3418 | 10506.8306
13.2056 | 58.3245 | 19.7219 | 2092.5198 | 10610.1555
13.4457 | 58.2147 | 19.8532 | 2126.5544 | 10711.3917
13.6858 | 58.1049 | 19.9846 | 2160.4459 | 10810.5804
13.9259 | 57.9951 | 20.1159 | 2194.194 | 10907.7616
14.166 | 57.8853 | 20.2472 | 2227.7989 | 11002.9744
14.4061 | 57.7755 | 20.3786 | 2261.2606 | 11096.2569
14.6462 | 57.6657 | 20.5099 | 2294.579 | 11187.6462
14.8863 | 57.5559 | 20.6413 | 2327.7541 | 11277.1783
15.1264 | 57.4461 | 20.7726 | 2360.786 | 11364.8886
15.3665 | 57.3363 | 20.904 | 2393.6747 | 11450.8114
15.6066 | 57.2265 | 21.0353 | 2426.42 | 11534.9802
15.8467 | 57.1167 | 21.1667 | 2459.0222 | 11617.4275
16.0868 | 57.0069 | 21.298 | 2491.481 | 11698.1853
16.3269 | 56.8971 | 21.4294 | 2523.7966 | 11777.2847
16.567 | 56.7873 | 21.5607 | 2555.969 | 11854.7558
16.8071 | 56.6774 | 21.6921 | 2587.9981 | 11930.6284
17.0472 | 56.5676 | 21.8234 | 2619.884 | 12004.9313
17.2873 | 56.4578 | 21.9547 | 2651.6265 | 12077.6927
17.5274 | 56.3663 | 22.344 | 2684.0937 | 12012.6
17.7675 | 56.2843 | 22.8688 | 2716.9038 | 11880.3965
18.0076 | 56.2022 | 23.3936 | 2749.6069 | 11753.6674
18.2477 | 56.1202 | 23.9184 | 2782.203 | 11632.0523
18.4878 | 56.0382 | 24.4432 | 2814.6922 | 11515.2218
18.7279 | 55.9562 | 24.968 | 2847.0743 | 11402.8743
18.968 | 55.8742 | 25.4929 | 2879.3495 | 11294.7328
19.2081 | 55.7922 | 26.0177 | 2911.5177 | 11190.5429
19.4482 | 55.7102 | 26.5425 | 2943.5789 | 11090.07
19.6883 | 55.6282 | 27.0673 | 2975.5332 | 10993.0981
19.9284 | 55.5462 | 27.5921 | 3007.3804 | 10899.4274
20.1685 | 55.4642 | 28.1169 | 3039.1207 | 10808.8729
20.4086 | 55.3822 | 28.6417 | 3070.754 | 10721.2635
20.6487 | 55.3002 | 29.1665 | 3102.2803 | 10636.44
20.8888 | 55.2182 | 29.6913 | 3133.6997 | 10554.2549
21.1289 | 55.0495 | 30.0433 | 3160.0311 | 10518.2526
21.369 | 54.7568 | 30.1485 | 3178.9489 | 10544.3151
21.6091 | 54.4641 | 30.2536 | 3197.4849 | 10568.9344
21.8492 | 54.1714 | 30.3588 | 3215.639 | 10592.1254
22.0893 | 53.8787 | 30.4639 | 3233.4113 | 10613.9029
22.3294 | 53.5861 | 30.5691 | 3250.8018 | 10634.2815
22.5695 | 53.2934 | 30.6742 | 3267.8104 | 10653.2755
22.8096 | 53.0007 | 30.7794 | 3284.4372 | 10670.8992
23.0497 | 52.708 | 30.8845 | 3300.6821 | 10687.1666
23.2898 | 52.4154 | 30.9897 | 3316.5452 | 10702.0914
23.5299 | 52.1227 | 31.0948 | 3332.0265 | 10715.6873
23.77 | 51.83 | 31.2 | 3347.126 | 10727.9678
Rotor 250+250_3200RPM - Paralelo
Vazão (m³/h) | Altura (m) | Eficiência (%)
25.48 | 62.69 | 31.0%:0.0%
25.6 | 62.65 | 31.0%:0.2%
25.72 | 62.62 | 31.0%:0.4%
25.84 | 62.58 | 31.0%:0.6%
25.96 | 62.54 | 31.0%:0.8%
26.08 | 62.51 | 31.0%:0.9%
26.2 | 62.47 | 31.1%:1.1%
26.32 | 62.44 | 31.1%:1.3%
26.44 | 62.4 | 31.1%:1.5%
26.56 | 62.36 | 31.1%:1.7%
26.68 | 62.33 | 31.1%:1.9%
26.8 | 62.29 | 31.1%:2.1%
26.92 | 62.25 | 31.1%:2.3%
27.05 | 62.22 | 31.1%:2.5%
27.17 | 62.18 | 31.1%:2.6%
27.29 | 62.15 | 31.2%:2.8%
27.41 | 62.11 | 31.2%:3.0%
27.53 | 62.07 | 31.2%:3.2%
27.65 | 62.04 | 31.2%:3.4%
27.77 | 62 | 31.2%:3.6%

## Interseções
Pontos de Interseção - Curva do Sistema 1
Rotor | Vazão (m³/h) | Altura (m) | Eficiência (%) | Potência Hidráulica (W) | Potência Mecânica (W)
Rotor 250 | 15.8523 | 69.0738 | 20.4262 | 2974.8715 | 14564.0254
Rotor 250_3200RPM | 8.9772 | 59.5135 | 15.6175 | 1451.501 | 9294.094
Pontos de Interseção - Curva do Sistema 2
Rotor | Vazão (m³/h) | Altura (m) | Eficiência (%) | Potência Hidráulica (W) | Potência Mecânica (W)
Rotor 250 | 13.4641 | 70.1531 | 19.0024 | 2566.182 | 13504.4979
Rotor 250_3200RPM | 4.2703 | 61.0219 | 8.6741 | 707.9573 | 8161.7649

## Curva do Sistema
Curvas do Sistema (Geradas Automaticamente)
Equação (Curva 1): | H = 55.00 + 0.0560 × Q² | Equação (Curva 2): | H = 60.00 + 0.0560 × Q²
Vazão (m³/h) | Altura (m) | Vazão (m³/h) | Altura (m)
0 | 55 | 0 | 60
0.30856 | 55.0053 | 0.30856 | 60.0053
0.61711 | 55.0213 | 0.61711 | 60.0213
0.92567 | 55.048 | 0.92567 | 60.048
1.2342 | 55.0853 | 1.2342 | 60.0853
1.5428 | 55.1333 | 1.5428 | 60.1333
1.8513 | 55.1919 | 1.8513 | 60.1919
2.1599 | 55.2612 | 2.1599 | 60.2612
2.4684 | 55.3412 | 2.4684 | 60.3412
2.777 | 55.4319 | 2.777 | 60.4319
3.0856 | 55.5332 | 3.0856 | 60.5332
3.3941 | 55.6451 | 3.3941 | 60.6451
3.7027 | 55.7677 | 3.7027 | 60.7677
4.0112 | 55.901 | 4.0112 | 60.901
4.3198 | 56.045 | 4.3198 | 61.045
4.6283 | 56.1996 | 4.6283 | 61.1996
4.9369 | 56.3649 | 4.9369 | 61.3649
5.2454 | 56.5408 | 5.2454 | 61.5408
5.554 | 56.7274 | 5.554 | 61.7274
5.8626 | 56.9247 | 5.8626 | 61.9247
6.1711 | 57.1326 | 6.1711 | 62.1326
6.4797 | 57.3512 | 6.4797 | 62.3512
6.7882 | 57.5805 | 6.7882 | 62.5805
7.0968 | 57.8204 | 7.0968 | 62.8204
7.4053 | 58.071 | 7.4053 | 63.071
7.7139 | 58.3322 | 7.7139 | 63.3322
8.0224 | 58.6041 | 8.0224 | 63.6041
8.331 | 58.8867 | 8.331 | 63.8867
8.6396 | 59.1799 | 8.6396 | 64.1799
8.9481 | 59.4838 | 8.9481 | 64.4838
9.2567 | 59.7984 | 9.2567 | 64.7984
9.5652 | 60.1236 | 9.5652 | 65.1236
9.8738 | 60.4595 | 9.8738 | 65.4595
10.1823 | 60.8061 | 10.1823 | 65.8061
10.4909 | 61.1633 | 10.4909 | 66.1633
10.7994 | 61.5312 | 10.7994 | 66.5312
11.108 | 61.9097 | 11.108 | 66.9097
11.4166 | 62.2989 | 11.4166 | 67.2989
11.7251 | 62.6988 | 11.7251 | 67.6988
12.0337 | 63.1093 | 12.0337 | 68.1093
12.3422 | 63.5305 | 12.3422 | 68.5305
12.6508 | 63.9624 | 12.6508 | 68.9624
12.9593 | 64.4049 | 12.9593 | 69.4049
13.2679 | 64.8581 | 13.2679 | 69.8581
13.5764 | 65.3219 | 13.5764 | 70.3219
13.885 | 65.7964 | 13.885 | 70.7964
14.1936 | 66.2816 | 14.1936 | 71.2816
14.5021 | 66.7774 | 14.5021 | 71.7774
14.8107 | 67.2839 | 14.8107 | 72.2839
15.1192 | 67.8011 | 15.1192 | 72.8011
15.4278 | 68.3289 | 15.4278 | 73.3289
15.7363 | 68.8674 | 15.7363 | 73.8674
16.0449 | 69.4166 | 16.0449 | 74.4166
16.3534 | 69.9764 | 16.3534 | 74.9764
16.662 | 70.5468 | 16.662 | 75.5468
16.9706 | 71.128 | 16.9706 | 76.128
17.2791 | 71.7198 | 17.2791 | 76.7198
17.5877 | 72.3223 | 17.5877 | 77.3223
17.8962 | 72.9354 | 17.8962 | 77.9354
18.2048 | 73.5592 | 18.2048 | 78.5592
18.5133 | 74.1936 | 18.5133 | 79.1936
18.8219 | 74.8388 | 18.8219 | 79.8388
19.1304 | 75.4945 | 19.1304 | 80.4945
19.439 | 76.161 | 19.439 | 81.161
19.7476 | 76.8381 | 19.7476 | 81.8381
20.0561 | 77.5259 | 20.0561 | 82.5259
20.3647 | 78.2243 | 20.3647 | 83.2243
20.6732 | 78.9334 | 20.6732 | 83.9334
20.9818 | 79.6532 | 20.9818 | 84.6532
21.2903 | 80.3836 | 21.2903 | 85.3836
21.5989 | 81.1247 | 21.5989 | 86.1247
21.9074 | 81.8764 | 21.9074 | 86.8764
22.216 | 82.6388 | 22.216 | 87.6388
22.5246 | 83.4119 | 22.5246 | 88.4119
22.8331 | 84.1957 | 22.8331 | 89.1957
23.1417 | 84.9901 | 23.1417 | 89.9901
23.4502 | 85.7951 | 23.4502 | 90.7951
23.7588 | 86.6109 | 23.7588 | 91.6109
24.0673 | 87.4372 | 24.0673 | 92.4372
24.3759 | 88.2743 | 24.3759 | 93.2743
24.6844 | 89.122 | 24.6844 | 94.122
24.993 | 89.9804 | 24.993 | 94.9804
25.3016 | 90.8494 | 25.3016 | 95.8494
25.6101 | 91.7292 | 25.6101 | 96.7292
25.9187 | 92.6195 | 25.9187 | 97.6195
26.2272 | 93.5206 | 26.2272 | 98.5206
26.5358 | 94.4323 | 26.5358 | 99.4323
26.8443 | 95.3546 | 26.8443 | 100.3546
27.1529 | 96.2876 | 27.1529 | 101.2876
27.4614 | 97.2313 | 27.4614 | 102.2313
27.77 | 98.1857 | 27.77 | 103.1857
28.0786 | 99.1507 | 28.0786 | 104.1507
28.3871 | 100.1264 | 28.3871 | 105.1264
28.6957 | 101.1127 | 28.6957 | 106.1127
29.0042 | 102.1097 | 29.0042 | 107.1097
29.3128 | 103.1174 | 29.3128 | 108.1174
29.6213 | 104.1357 | 29.6213 | 109.1357
29.9299 | 105.1647 | 29.9299 | 110.1647
30.2384 | 106.2044 | 30.2384 | 111.2044
30.547 | 107.2547 | 30.547 | 112.2547

## Gráficos
Equação da Curva do Sistema 1:
H = 55.00 + 0.0560 × Q²
Equação da Curva do Sistema 2:
H = 60.00 + 0.0560 × Q²